## airDry
temperature | pressure | specific heat capacity | specific heat capacity | dynamic viscosity | thermal conductivity | prandtl number | density | sutherlands constant | kinematic viscosity | description
|  | cp | cv | [6 empty] | air
K | Pa | J/(kg*K) | J/(kg*K) | kg/(m*s) | W/(m*K) | [-] | kg/m^3 | [-] | m^2/s
175 | 101325 | 1400 | 715 | 1.18e-05 | 0.0159 | 0.744 | 2.02 | 120 | 5.86e-06
200 | 101325 | 1400 | 715 | 1.33e-05 | 0.0181 | 0.736 | 1.77 |  | 7.53e-06
225 | 101325 | 1400 | 716 | 1.47e-05 | 0.0202 | 0.728 | 1.57 |  | 9.35e-06
250 | 101325 | 1400 | 716 | 1.6e-05 | 0.0223 | 0.72 | 1.41 |  | 1.13e-05
275 | 101325 | 1400 | 717 | 1.73e-05 | 0.0243 | 0.713 | 1.28 |  | 1.34e-05
300 | 101325 | 1400 | 718 | 1.85e-05 | 0.0262 | 0.707 | 1.18 |  | 1.57e-05
325 | 101325 | 1400 | 719 | 1.96e-05 | 0.0282 | 0.701 | 1.09 |  | 1.81e-05
350 | 101325 | 1400 | 721 | 2.08e-05 | 0.03 | 0.697 | 1.01 |  | 2.06e-05
375 | 101325 | 1400 | 724 | 2.18e-05 | 0.0319 | 0.692 | 0.941 |  | 2.32e-05
400 | 101325 | 1400 | 726 | 2.29e-05 | 0.0337 | 0.688 | 0.882 |  | 2.59e-05
450 | 101325 | 1390 | 734 | 2.49e-05 | 0.0371 | 0.684 | 0.784 |  | 3.17e-05
500 | 101325 | 1390 | 742 | 2.67e-05 | 0.0404 | 0.68 | 0.706 |  | 3.78e-05
550 | 101325 | 1380 | 753 | 2.85e-05 | 0.0436 | 0.68 | 0.642 |  | 4.44e-05
600 | 101325 | 1380 | 764 | 3.02e-05 | 0.0466 | 0.68 | 0.588 |  | 5.13e-05
650 | 101325 | 1370 | 776 | 3.18e-05 | 0.0495 | 0.682 | 0.543 |  | 5.85e-05
700 | 101325 | 1360 | 788 | 3.33e-05 | 0.0524 | 0.684 | 0.504 |  | 6.61e-05
750 | 101325 | 1360 | 800 | 3.48e-05 | 0.0551 | 0.687 | 0.471 |  | 7.4e-05
800 | 101325 | 1350 | 812 | 3.62e-05 | 0.0577 | 0.69 | 0.441 |  | 8.21e-05
850 | 101325 | 1350 | 823 | 3.76e-05 | 0.0603 | 0.693 | 0.415 |  | 9.06e-05
900 | 101325 | 1340 | 834 | 3.9e-05 | 0.0628 | 0.696 | 0.392 |  | 9.94e-05
950 | 101325 | 1340 | 844 | 4.03e-05 | 0.0652 | 0.699 | 0.372 |  | 0.000108
1000 | 101325 | 1340 | 854 | 4.15e-05 | 0.0675 | 0.702 | 0.353 |  | 0.000118
1050 | 101325 | 1330 | 863 | 4.28e-05 | 0.0699 | 0.704 | 0.336 |  | 0.000127
1100 | 101325 | 1330 | 872 | 4.4e-05 | 0.0721 | 0.707 | 0.321 |  | 0.000137
1150 | 101325 | 1330 | 880 | 4.51e-05 | 0.0743 | 0.709 | 0.307 |  | 0.000147
1200 | 101325 | 1320 | 888 | 4.63e-05 | 0.0764 | 0.711 | 0.294 |  | 0.000157
1250 | 101325 | 1320 | 895 | 4.74e-05 | 0.0785 | 0.713 | 0.282 |  | 0.000168
1300 | 101325 | 1320 | 901 | 4.85e-05 | 0.0805 | 0.715 | 0.272 |  | 0.000179
1350 | 101325 | 1320 | 908 | 4.95e-05 | 0.0825 | 0.717 | 0.262 |  | 0.000189
1400 | 101325 | 1310 | 913 | 5.06e-05 | 0.0845 | 0.719 | 0.252 |  | 0.000201
1500 | 101325 | 1310 | 924 | 5.26e-05 | 0.0883 | 0.722 | 0.235 |  | 0.000224
1600 | 101325 | 1310 | 934 | 5.46e-05 | 0.092 | 0.724 | 0.221 |  | 0.000247
1700 | 101325 | 1310 | 942 | 5.65e-05 | 0.0955 | 0.726 | 0.208 |  | 0.000272
1800 | 101325 | 1300 | 950 | 5.83e-05 | 0.099 | 0.728 | 0.196 |  | 0.000297
1900 | 101325 | 1300 | 957 | 6.01e-05 | 0.102 | 0.73 | 0.186 |  | 0.000323

## H2OGly50
temperature | pressure | specific heat capacity | dynamic viscosity | thermal conductivity | density | freezing point | boiling point | description
|  | cp |  |  |  | at 1 atm | at 1 atm | water - ethylene glycol 50%
K | Pa | J/(kg*K) | kg/(m*s) | W/(m*K) | kg/m^3 | K | K
255.35 | 101325 | 3265.704 | 0.022 | 0.34675 | 1099.967 | 236.35 | 380.35 |  | -17.8
277.55 | 101325 | 3328.506 | 0.0065 | 0.36497 | 1087.9674 | -36.8 | 107.2 |  | 4.4
299.85 | 101325 | 3412.242 | 0.0028 | 0.3809 | 1073.8229 |  |  |  | 26.7
322.05 | 101325 | 3483.4176 | 0.0015 | 0.39439 | 1051.2746 |  |  |  | 48.9
344.25 | 101325 | 3558.78 | 0.00095 | 0.40551 | 1026.648 |  |  |  | 71.1
366.45 | 101325 | 3621.582 | 0.0007 | 0.41426 | 998.4418 |  |  |  | 93.3

## SAE30
temperature | pressure | specific heat capacity | dynamic viscosity | thermal conductivity | density | freezing point | boiling point | description
|  | cp |  |  |  | at 1 atm | at 1 atm | water - ethylene glycol 50%
K | Pa | J/(kg*K) | kg/(m*s) | W/(m*K) | kg/m^3 | K | K
273.15 | 101325 |  | 1.1241 |  | 894.1 | 0 | 1000
283.15 | 101325 |  | 0.4911 |  | 887.8
293.15 | 101325 |  | 0.23939 |  | 881.5
303.15 | 101325 |  | 0.12842 |  | 875.4
313.15 | 101325 |  | 0.07455 |  | 869.3
323.15 | 101325 |  | 0.04643 |  | 863
333.15 | 101325 |  | 0.03058 |  | 856.9
343.15 | 101325 |  | 0.02117 |  | 850.6
353.15 | 101325 |  | 0.01528 |  | 844.4
363.15 | 101325 |  | 0.01142 |  | 838.3
373.15 | 101325 |  | 0.0088 |  | 832.2
423.15 | 101325 |  | 0.0029 |  | 830
473.15 | 101325 |  | 0.0025 |  | 829